## DataInput
hight | EL | AZ | Distance(m) | X(m) | Y(m) | θ | m/s | Degree
0 | 0 | 0 | 0 | 0 | 0 | 0 | 0 | 0
0-100 | 30.3 | 23.9 | 171.1295 | 69.3317 | 156.4558 | 0.41713 | 2.9 | 203.9
100-200 | 39.8 | 1.5 | 240.0475 | 6.2837 | 239.9652 | -0.64668 | 1.7 | 142.9
200-300 | 33.6 | 353.4 | 451.5363 | -51.8983 | 448.5439 | -0.27203 | 3.6 | 164.4
300-400 | 26.9 | 348 | 788.4431 | -163.9265 | 771.2137 | -0.33417 | 5.7 | 160.9
400-500 | 23.7 | 346 | 1139.0318 | -275.5567 | 1105.1977 | -0.32256 | 5.9 | 161.5
500-600 | 23.4 | 345.8 | 1386.5182 | -340.1232 | 1344.1536 | -0.2639 | 4.1 | 164.9
600-700 |  |  | #DIV/0! |  |  | #VALUE!
700-800 |  |  | #DIV/0! |  |  | #VALUE!
800-900 |  |  | #DIV/0! |  |  | #VALUE!
900-1000 |  |  | #DIV/0! |  |  | #VALUE!
1000-1100 |  |  | #DIV/0! |  |  | #VALUE!
1100-1200 |  |  | #DIV/0! |  |  | #VALUE!
1200-1300 |  |  | #DIV/0! |  |  | #VALUE!
1300-1400 |  |  | #DIV/0! |  |  | #VALUE!
1400-1500 |  |  | #DIV/0! |  |  | #VALUE!
1500-1600 |  |  | #DIV/0! |  |  | #VALUE!
1600-1700 |  |  | #DIV/0! |  |  | #VALUE!
1700-1800 |  |  | #DIV/0! |  |  | #VALUE!
1800-1900 |  |  | #DIV/0! |  |  | #VALUE!
1900-2000 |  |  | #DIV/0! |  |  | #VALUE!
|  |  | Max. value | 1340 | 1340
|  |  | Min. value | 340
Note on C5: Input 0, if no data availabel!
Note on D5: Input 0, if no data availabel!

## Work
scale | 450
| X(cm) | Y(cm)
0 | 0 | 0
0-100 | 0.30814 | 0.69536
100-200 | 0.027928 | 1.0665
200-300 | -0.23066 | 1.9935
300-400 | -0.72856 | 3.4276
400-500 | -1.2247 | 4.912
500-600 | -1.5117 | 5.974
600-700 | -1.5117 | 5.974
700-800 | -1.5117 | 5.974
800-900 | -1.5117 | 5.974
900-1000 | -1.5117 | 5.974
1000-1100 | -1.5117 | 5.974
1100-1200 | -1.5117 | 5.974
1200-1300 | -1.5117 | 5.974
1300-1400 | -1.5117 | 5.974
1400-1500 | -1.5117 | 5.974

## Chart
|  | 450 | m |  |  | date |  | 2026-07-31
approximate conversions: |  |  | 1m/s=2knots, 100m=330ft |  |  | time
Altitude | Velocity |  |  | From | Altitude | Velocity |  |  | From
| m/s | kt | km/h | degree |  | m/s | kt | km/h | degree
0-100m | 2.9 | 5.637 | 10.44 | 203.9 | 1000-1100m
100-200m | 1.7 | 3.3045 | 6.12 | 142.9 | 1100-1200m
200-300m | 3.6 | 6.9977 | 12.96 | 164.4 | 1200-1300m
300-400m | 5.7 | 11.0797 | 20.52 | 160.9 | 1300-1400m
400-500m | 5.9 | 11.4684 | 21.24 | 161.5 | 1400-1500m
500-600m | 4.1 | 7.9696 | 14.76 | 164.9 | 1500-1600m
600-700m |  |  |  |  | 1600-1700m
700-800m |  |  |  |  | 1700-1800m
800-900m |  |  |  |  | 1800-1900m
900-1000m |  |  |  |  | 1900-2000m
Copyright: Koichi Kakuda, Shinsuke Tone (Saga Univ.) Compiled: Masashi Kakuda 2000